## Sheet1
LED Level	Resistance	Ref Voltage	ECG Signal Voltage	Bat Voltage			RN9A
Ry	18000	5	3	6	Min is ~4.75		10000	Ratio
R1	2700	3.11	OFF	OFF			RN9B	0.5
R2	2700	2.83	ON	ON			10000
R3	2700	2.55	ON	ON
R4	2700	2.26	ON	ON
R5	2700	1.98	ON	ON
R6	2700	1.70	ON	ON
R7	2700	1.42	ON	ON
R8	2700	1.13	ON	ON
R9	2700	0.85	ON	ON
R10	2700	0.57	ON	ON
RX	2700	0	ON	ON
Total Resistance	47700
Total Current		0.00010

Vin	Vo	Want	R1	1
6	5.45	3	R2	10
5.75	5.23		R3	10000
5.5	5.00		Denom	110010
5.25	4.77		Negative Voltage	5
5	4.54
4.75	4.32	0
			0.909008271975275		R3 = Total Freedom
					R1 and R3 less than 10k